> Bitlash 1.0 Cheat Sheet
http://bitlash.net
Operators
()
++ --
* / %
+ -
<< >>
 < <= > >= == !=
^ & |
Statement Syntax
A bitlash command is one line
of 80 characters or less containing
one or more statements separated
by semicolons.
if expr: stmt;stmt;...
while expr: stmt;stmt;...
switch expr: mac0,mac1..macn
a=<expr>: assign numeric variable
d0 = <expr>: assign pin variable
print a3: get&print analog input
foo:=”bar”: define macro
macroname: invoke macro
print expr | string,...: serial output
boot: restart
help: print brief help
Functions
abs(x):	absolute value
ar(pin): analogRead
aw(pin,pwmval): PWM output
baud(pin,baud): set output baud
beep(pin,hz,ms): make beepy
constrain(val,min,max)
delay(ms): pause execution
dr(pin): digitalRead
du(us): delayMicroseconds
dw(pin,bool): digitalWrite
er(addr): read byte eeprom
ew(addr,data): write eeprom
free(): free stack
millis(): uptime in ms
min(a,b): lesser of a,b
pinmode(pin,isOut): set pin as output
pulsein(pin,val,timeout): get pulse
rand2(min,max):
random(n): random in [0..n-1]
sa: serialAvailable
shiftout(data,clk,ord,val)
snooze(ms): suspend macro
sr(): serialRead
usr(arg): user modifiable fn
Numeric Variables
(32-bit signed int)
a=5;print a;a++
a: 0x00000000
b: 0x00000000
c: 0x00000000
.
.
x: 0x00000000
y: 0x00000000
z: 0x00000000
Macro Commands
foo:=”bar” - define macro foo
foo = run macro foo
ls - list macros
rm foo - remove foo
peep - print eeprom map
run foo,dt - run foo every dt ms
ps - list running macros
stop n - stop macro n from ps
stop * - or ^C to stop all
snooze(ms): suspend macro
Digital Pin
Variables (rw)
pinmode(13,1);
d13=1;
x=d13;
d0: 0|1
d1: 0|1
d2: 0|1
.
.
d[n]: 0|1
Print Command
print “hello, world”
print millis, “elapsed”
print #n: print to pin n
setbaud(n,9600);
String Escapes:
\xHH,\n,\r,\t,\\,\”
Format modifiers:
print 99:x,99:b,99:y
:x - hex
:b - binary
:y - byte binary
:* - asterisk barchart
Bitlash-RF
Extensions
id:=”addr”
net:=”addr”
via:=”addr”
rpt:=”1”
tell addr “command”
fobby: f_up, f_down, f_left,
f_right, f_center
rfget(), rfset()
Bitlash-AU
Extensions
tx(ms)
volume(x)
tone(Hz,ms)
xtone(Hz,ms)
cdget(), cdset()
Analog In
Pin Variables (ro)
print a3;
a0: [0..1023]
a1: [0..1023]
a2: [0..1023]
.
.
a[n]: [0..1023]